## PRESUPUESTO
ANEXO 11 PRECIOS UNITARIOS Y/O PROPUESTA COMERCIAL DELLADA
CATÁLOGO DE CONCEPTOS
ADMINISTRACIÓN DEL SISTEMA PORTUARIO NACIONAL PROGRESO, S.A. DE C.V.
INVITACIÓN A CUANDO MENOS TRES PERSONAS
RUBRO: |  | SUMINISTRO E INSTALACIÓN DE SISTEMA DE PARARAYOS Y TIERRAS FÍSICAS DEL RECINTO PORTUARIO |  |  |  | Fecha de Inicio:
Fecha de Terminación:
ESPECIFICACIÓN PARTICULAR | No. | CONCEPTO | UNIDAD | CANTIDAD CONTRATO | P R E C I O S U N I T A R I O S |  | IMPORTE
|  | DESCRIPCIÓN Y ESPECIFICACIONES |  |  | CON LETRAS | CON NÚMERO
| I.- | EDIFICIO DE AUTORIDADES
| 1 | EXCAVACIÓN DE HASTA 1.00 M. DE PROFUNDIDAD PARA LA CANALIZACIÓN DE LA RED DE TIERRA FÍSICA POR MEDIOS MANUALES Y/O MECANICOS INCLUYE: ACARREO Y LIMPIEZA, MANO DE OBRA, EQUIPO ESPECIALIZADO Y TODO LO NECESARIO PARA LA CORRECTA EJECUCIÓN DE LOS TRABAJOS. | ML | 17.78 |  |  | 0
| 2 | SUMINISTRO E INSTALACIÓN DE TUBERIA PVC DE USO PESADO PARA CANALIZACIÓN Y CONEXIONES CON EQUIPO ESPECIALIZADO Y/O MAQUINARIA INCLUYE: MANO DE OBRA Y EQUIPO ESPECIALIZADO, MATERIALES, HERRAMIENTA, EQUIPO Y TODO LO NECESARIO PARA LA CORRECTA EJECUCIÓN DE LOS TRABAJOS. | ML | 32.78 |  |  | 0
| 3 | SUMINISTRO E INSTALACIÓN KIT PARARRAYOS LINDKEDPRO BASICO MOD. KL-DIPOLOBASIC O SIMILAR QUE CUMPLA COMO MÍNIMO CON LAS MISMAS ESPECIFICACIONES TÉCNICAS, DE CALIDAD, DURACIÓN Y GARANTÍA DE SERVICIO , INCLUYE CARGA Y ACARREO, MANO DE OBRA, HERRAMIENTAS ESPECIALIZADAS, MAQUINARIA, EQUIPO Y TODO LO NECESARIO PARA SU CORRECTA EJECUCIÓN | PZA | 1 |  |  | 0
| 4 | SUMINISTRO E INSTALACIÓN DE AISLADOR DE BAJADA PARA CABLE DE APARTARRAYO LPAISLADO , INCLUYE CARGA Y ACARREO, MANO DE OBRA, HERRAMIENTAS ESPECIALIZADAS, MAQUINARIA, EQUIPO Y TODO LO NECESARIO PARA SU CORRECTA EJECUCIÓN | PZA | 16 |  |  | 0
| 5 | SUMINISTRO E INSTALACIÓN DE REGISTRO DE 7" PARA ACCESO DE PRUEBAS A POZO DE TIERRA LP-COMPUESTO , INCLUYE: CARGA Y ACARREO, MANO DE OBRA, HERRAMIENTAS ESPECIALIZADAS, MAQUINARIA, EQUIPO Y TODO LO NECESARIO PARA SU CORRECTA EJECUCIÓN | PZA | 2 |  |  | 0
| 6 | SUMINISTRO E INSTALACIÓN DE CONECTOR MECANICO TIPO ZAPATA PARA BORNE LP-CB20 , INCLUYE: MANO DE OBRA, HERRAMIENTAS ESPECIALIZADAS, MAQUINARIA, EQUIPO Y TODO LO NECESARIO PARA SU CORRECTA EJECUCIÓN | PZA | 4 |  |  | 0
| 7 | SUMINISTRO Y COLOCACIÓN DE COMPUESTO MEJORADOR DE TERRENO PARA POZO DE TIERRA FISICA LP-COMPUESTO DE 12KG, INCLUYE: ACARREO, LIMPIEZA, MANO DE OBRA, MATERIAL, MAQUINARIA, HERRAMIENTA, EQUIPO Y TODO LO NECESARIO PARA CU CORRECTA EJECUCIÓN. | PZA | 2 |  |  | 0
| 8 | SUMINISTRO Y COLOCACIÓN DE COMPUESTO MEJORADOR DE TERRENO CON MINERAL CONDUCTIVO SECO 12KG LP-COMPUESTO SECO, INCLUYE: ACARREO, LIMPIEZA, MANO DE OBRA, MATERIAL, MAQUINARIA, HERRAMIENTA, EQUIPO Y TODO LO NECESARIO PARA CU CORRECTA EJECUCIÓN. | PZA | 1 |  |  | 0
| 9 | SUMINISTRO E INSTALACIÓN DE CABLE THW CAL. 1/0 AWG DE 19 HILOS, INCLUYE: MANO DE OBRA, HERRAMIENTAS ESPECIALIZADAS, MAQUINARIA, EQUIPO Y TODO LO NECESARIO PARA SU CORRECTA EJECUCIÓN. | ML | 37.22 |  |  | 0
| 10 | SUMINISTRO E INSTALACIÓN DE CABLE THW CAL. 4 AWG VERDE , INCLUYE: MANO DE OBRA, HERRAMIENTAS ESPECIALIZADAS, MAQUINARIA, EQUIPO Y TODO LO NECESARIO PARA SU CORRECTA EJECUCIÓN. | ML | 37.22 |  |  | 0
| 11 | SUMINISTRO E INSTALACIÓN DE ELECTRODO CONVENCIONAL LINKEDPRO TIPO REHILETE SOLDADO LP-REHILETE O SIMILAR QUE CUMPLA COMO MÍNIMO CON LAS MISMAS ESPECIFICACIONES TÉCNICAS, DE CALIDAD, DURACIÓN Y GARANTÍA DE SERVICIO , INCLUYE: CARGA Y ACARREO, MANO DE OBRA, HERRAMIENTAS ESPECIALIZADAS, MAQUINARIA, EQUIPO Y TODO LO NECESARIO PARA SU CORRECTA EJECUCIÓN | PZA | 1 |  |  | 0
| 12 | SUMINISTRO E INSTALACIÓN DE VARILLA DE ACERO CON RECUBRIMIENTO DE COBRE DE 5/8 X 1.50M, INCLUYE: CARGA Y ACARREO, MANO DE OBRA, HERRAMIENTAS ESPECIALIZADAS, MAQUINARIA, EQUIPO Y TODO LO NECESARIO PARA SU CORRECTA EJECUCIÓN. | PZA | 2 |  |  | 0
| 13 | SUMINISTRO E INSTALACIÓN DE CABLE DE COBRE DESNUDO PARA UNION EQUIPOTENCIAL DE COBRE CAL. 2/0, INCLUYE: MANO DE OBRA, HERRAMIENTAS ESPECIALIZADAS, MAQUINARIA, EQUIPO Y TODO LO NECESARIO PARA SU CORRECTA EJECUCIÓN. | ML | 4.45 |  |  | 0
| 14 | SUMINISTRO E INSTALACIÓN DE BARRA UNION DE TIERRA FISICA CON GABINETE DE 1000 AMP. , INCLUYE: MANO DE OBRA, HERRAMIENTAS ESPECIALIZADAS, MAQUINARIA, EQUIPO Y TODO LO NECESARIO PARA SU CORRECTA EJECUCIÓN. | PZA | 2 |  |  | 0
| 15 | SUMINISTRO E INSTALACIÓN DE AEROSOL PROTECTOR ANTIOXIDANTE PARA UNIONES ELECTRICAS, INCLUYE: MANO DE OBRA, HERRAMIENTAS ESPECIALIZADAS, MAQUINARIA, EQUIPO Y TODO LO NECESARIO PARA SU CORRECTA EJECUCIÓN. | PZA | 1 |  |  | 0
| II.- | TERMINAL TERRESTRE
| 16 | EXCAVACIÓN DE HASTA 1.00 M. DE PROFUNDIDAD PARA LA CANALIZACIÓN DE LA RED DE TIERRA FÍSICA POR MEDIOS MANUALES Y/O MECANICOS INCLUYE ACARREO Y LIMPIEZA MANO DE OBRA Y EQUIPO ESPECIALIZADO Y TODO LO NECESARIO PARA LA CORRECTA EJECUCIÓN DE LOS TRABAJOS. | ML | 17.78 |  |  | 0
| 17 | DEMOLICIÓN DE CONCRETO DE 20 CM DE ANCHO CON UNA RESISTENCIA DE F'C= 250 KG/CM2 CON EQUIPO ESPECIALIZADO Y/O MAQUINARIA INCLUYE: MANO DE OBRA Y EQUIPO ESPECIALIZADO, MATERIALES, HERRAMIENTA, EQUIPO Y TODO LO NECESARIO PARA LA CORRECTA EJECUCIÓN DE LOS TRABAJOS. | ML | 2 |  |  | 0
| 18 | SUMINISTRO Y COLOCACIÓN DE CONCRETO DE CONCRETO DE 20 CM DE ANCHO POR 5 CM DE ESPESOR CON UNA RESISTENCIA DE F'C= 250 KG/CM2 INCLUYE: MALLA ELECTROSOLDADA, MANO DE OBRA Y EQUIPO ESPECIALIZADO, MATERIALES, HERRAMIENTA, EQUIPO Y TODO LO NECESARIO PARA LA CORRECTA EJECUCIÓN DE LOS TRABAJOS. | M3 | 2 |  |  | 0
| 19 | SUMINISTRO E INSTALACIÓN DE TUBERIA PVC DE USO PESADO PARA CANALIZACIÓN Y CONEXIONES CON EQUIPO ESPECIALIZADO Y/O MAQUINARIA INCLUYE: MANO DE OBRA Y EQUIPO ESPECIALIZADO, MATERIALES, HERRAMIENTA, EQUIPO Y TODO LO NECESARIO PARA LA CORRECTA EJECUCIÓN DE LOS TRABAJOS. | ML | 35.78 |  |  | 0
| 20 | SUMINISTRO E INSTALACIÓN KIT PARARRAYOS LINDKEDPRO BASICO MOD. KL-DIPOLOBASIC O SIMILAR QUE CUMPLA COMO MÍNIMO CON LAS MISMAS ESPECIFICACIONES TÉCNICAS, DE CALIDAD, DURACIÓN Y GARANTÍA DE SERVICIO , INCLUYE CARGA Y ACARREO, MANO DE OBRA, HERRAMIENTAS ESPECIALIZADAS, MAQUINARIA, EQUIPO Y TODO LO NECESARIO PARA SU CORRECTA EJECUCIÓN | PZA | 1 |  |  | 0
| 21 | SUMINISTRO E INSTALACIÓN DE AISLADOR DE BAJADA PARA CABLE DE APARTARRAYO LPAISLADO , INCLUYE CARGA Y ACARREO, MANO DE OBRA, HERRAMIENTAS ESPECIALIZADAS, MAQUINARIA, EQUIPO Y TODO LO NECESARIO PARA SU CORRECTA EJECUCIÓN | PZA | 18 |  |  | 0
| 22 | SUMINISTRO E INSTALACIÓN DE REGISTRO DE 7" PARA ACCESO DE PRUEBAS A POZO DE TIERRA LP-COMPUESTO , INCLUYE: CARGA Y ACARREO, MANO DE OBRA, HERRAMIENTAS ESPECIALIZADAS, MAQUINARIA, EQUIPO Y TODO LO NECESARIO PARA SU CORRECTA EJECUCIÓN | PZA | 2 |  |  | 0
| 23 | SUMINISTRO E INSTALACIÓN DE CONECTOR MECANICO TIPO ZAPATA PARA BORNE LP-CB20 , INCLUYE: MANO DE OBRA, HERRAMIENTAS ESPECIALIZADAS, MAQUINARIA, EQUIPO Y TODO LO NECESARIO PARA SU CORRECTA EJECUCIÓN | PZA | 4 |  |  | 0
| 24 | SUMINISTRO Y COLOCACIÓN DE COMPUESTO MEJORADOR DE TERRENO PARA POZO DE TIERRA FISICA LP-COMPUESTO DE 12KG, INCLUYE: ACARREO, LIMPIEZA, MANO DE OBRA, MATERIAL, MAQUINARIA, HERRAMIENTA, EQUIPO Y TODO LO NECESARIO PARA CU CORRECTA EJECUCIÓN. | PZA | 2 |  |  | 0
| 25 | SUMINISTRO Y COLOCACIÓN DE COMPUESTO MEJORADOR DE TERRENO CON MINERAL CONDUCTIVO SECO 12KG LP-COMPUESTO SECO, INCLUYE: ACARREO, LIMPIEZA, MANO DE OBRA, MATERIAL, MAQUINARIA, HERRAMIENTA, EQUIPO Y TODO LO NECESARIO PARA CU CORRECTA EJECUCIÓN. | PZA | 1 |  |  | 0
| 26 | SUMINISTRO E INSTALACIÓN DE CABLE THW CAL. 1/0 AWG DE 19 HILOS, INCLUYE: MANO DE OBRA, HERRAMIENTAS ESPECIALIZADAS, MAQUINARIA, EQUIPO Y TODO LO NECESARIO PARA SU CORRECTA EJECUCIÓN. | ML | 40.22 |  |  | 0
| 27 | SUMINISTRO E INSTALACIÓN DE CABLE THW CAL. 4 AWG VERDE , INCLUYE: MANO DE OBRA, HERRAMIENTAS ESPECIALIZADAS, MAQUINARIA, EQUIPO Y TODO LO NECESARIO PARA SU CORRECTA EJECUCIÓN. | ML | 40.22 |  |  | 0
| 28 | SUMINISTRO E INSTALACIÓN DE ELECTRODO CONVENCIONAL LINKEDPRO TIPO REHILETE SOLDADO LP-REHILETE O SIMILAR QUE CUMPLA COMO MÍNIMO CON LAS MISMAS ESPECIFICACIONES TÉCNICAS, DE CALIDAD, DURACIÓN Y GARANTÍA DE SERVICIO , INCLUYE: CARGA Y ACARREO, MANO DE OBRA, HERRAMIENTAS ESPECIALIZADAS, MAQUINARIA, EQUIPO Y TODO LO NECESARIO PARA SU CORRECTA EJECUCIÓN | PZA | 1 |  |  | 0
| 29 | SUMINISTRO E INSTALACIÓN DE VARILLA DE ACERO CON RECUBRIMIENTO DE COBRE DE 5/8 X 1.50M, INCLUYE: CARGA Y ACARREO, MANO DE OBRA, HERRAMIENTAS ESPECIALIZADAS, MAQUINARIA, EQUIPO Y TODO LO NECESARIO PARA SU CORRECTA EJECUCIÓN. | PZA | 2 |  |  | 0
| 30 | SUMINISTRO E INSTALACIÓN DE CABLE DE COBRE DESNUDO PARA UNION EQUIPOTENCIAL DE COBRE CAL. 2/0, INCLUYE: MANO DE OBRA, HERRAMIENTAS ESPECIALIZADAS, MAQUINARIA, EQUIPO Y TODO LO NECESARIO PARA SU CORRECTA EJECUCIÓN. | ML | 4.45 |  |  | 0
| 31 | SUMINISTRO E INSTALACIÓN DE BARRA UNION DE TIERRA FISICA CON GABINETE DE 1000 AMP. , INCLUYE: MANO DE OBRA, HERRAMIENTAS ESPECIALIZADAS, MAQUINARIA, EQUIPO Y TODO LO NECESARIO PARA SU CORRECTA EJECUCIÓN. | PZA | 2 |  |  | 0
| 32 | SUMINISTRO E INSTALACIÓN DE AEROSOL PROTECTOR ANTIOXIDANTE PARA UNIONES ELECTRICAS, INCLUYE: MANO DE OBRA, HERRAMIENTAS ESPECIALIZADAS, MAQUINARIA, EQUIPO Y TODO LO NECESARIO PARA SU CORRECTA EJECUCIÓN. | PZA | 1 |  |  | 0
| III.- | ALMACEN MUELLE 4
| 33 | EXCAVACIÓN DE HASTA 1.00 M. DE PROFUNDIDAD PARA LA CANALIZACIÓN DE LA RED DE TIERRA FÍSICA POR MEDIOS MANUALES Y/O MECANICOS INCLUYE ACARREO Y LIMPIEZA MANO DE OBRA Y EQUIPO ESPECIALIZADO Y TODO LO NECESARIO PARA LA CORRECTA EJECUCIÓN DE LOS TRABAJOS. | ML | 17.78 |  |  | 0
| 34 | SUMINISTRO E INSTALACIÓN DE TUBERIA PVC DE USO PESADO PARA CANALIZACIÓN Y CONEXIONES CON EQUIPO ESPECIALIZADO Y/O MAQUINARIA INCLUYE: MANO DE OBRA Y EQUIPO ESPECIALIZADO, MATERIALES, HERRAMIENTA, EQUIPO Y TODO LO NECESARIO PARA LA CORRECTA EJECUCIÓN DE LOS TRABAJOS. | ML | 38.78 |  |  | 0
| 35 | SUMINISTRO E INSTALACIÓN KIT PARARRAYOS LINDKEDPRO BASICO MOD. KL-DIPOLOBASIC O SIMILAR QUE CUMPLA COMO MÍNIMO CON LAS MISMAS ESPECIFICACIONES TÉCNICAS, DE CALIDAD, DURACIÓN Y GARANTÍA DE SERVICIO , INCLUYE CARGA Y ACARREO, MANO DE OBRA, HERRAMIENTAS ESPECIALIZADAS, MAQUINARIA, EQUIPO Y TODO LO NECESARIO PARA SU CORRECTA EJECUCIÓN | PZA | 1 |  |  | 0
| 36 | SUMINISTRO E INSTALACIÓN DE AISLADOR DE BAJADA PARA CABLE DE APARTARRAYO LPAISLADO , INCLUYE CARGA Y ACARREO, MANO DE OBRA, HERRAMIENTAS ESPECIALIZADAS, MAQUINARIA, EQUIPO Y TODO LO NECESARIO PARA SU CORRECTA EJECUCIÓN | PZA | 20 |  |  | 0
| 37 | SUMINISTRO E INSTALACIÓN DE REGISTRO DE 7" PARA ACCESO DE PRUEBAS A POZO DE TIERRA LP-COMPUESTO , INCLUYE: CARGA Y ACARREO, MANO DE OBRA, HERRAMIENTAS ESPECIALIZADAS, MAQUINARIA, EQUIPO Y TODO LO NECESARIO PARA SU CORRECTA EJECUCIÓN | PZA | 2 |  |  | 0
| 38 | SUMINISTRO E INSTALACIÓN DE CONECTOR MECANICO TIPO ZAPATA PARA BORNE LP-CB20 , INCLUYE: MANO DE OBRA, HERRAMIENTAS ESPECIALIZADAS, MAQUINARIA, EQUIPO Y TODO LO NECESARIO PARA SU CORRECTA EJECUCIÓN | PZA | 4 |  |  | 0
| 39 | SUMINISTRO Y COLOCACIÓN DE COMPUESTO MEJORADOR DE TERRENO PARA POZO DE TIERRA FISICA LP-COMPUESTO DE 12KG, INCLUYE: ACARREO, LIMPIEZA, MANO DE OBRA, MATERIAL, MAQUINARIA, HERRAMIENTA, EQUIPO Y TODO LO NECESARIO PARA CU CORRECTA EJECUCIÓN. | PZA | 2 |  |  | 0
| 40 | SUMINISTRO Y COLOCACIÓN DE COMPUESTO MEJORADOR DE TERRENO CON MINERAL CONDUCTIVO SECO 12KG LP-COMPUESTO SECO, INCLUYE: ACARREO, LIMPIEZA, MANO DE OBRA, MATERIAL, MAQUINARIA, HERRAMIENTA, EQUIPO Y TODO LO NECESARIO PARA CU CORRECTA EJECUCIÓN. | PZA | 1 |  |  | 0
| 41 | SUMINISTRO E INSTALACIÓN DE CABLE THW CAL. 1/0 AWG DE 19 HILOS, INCLUYE: MANO DE OBRA, HERRAMIENTAS ESPECIALIZADAS, MAQUINARIA, EQUIPO Y TODO LO NECESARIO PARA SU CORRECTA EJECUCIÓN. | ML | 43.22 |  |  | 0
| 42 | SUMINISTRO E INSTALACIÓN DE CABLE THW CAL. 4 AWG VERDE , INCLUYE: MANO DE OBRA, HERRAMIENTAS ESPECIALIZADAS, MAQUINARIA, EQUIPO Y TODO LO NECESARIO PARA SU CORRECTA EJECUCIÓN. | ML | 43.22 |  |  | 0
| 43 | SUMINISTRO E INSTALACIÓN DE ELECTRODO CONVENCIONAL LINKEDPRO TIPO REHILETE SOLDADO LP-REHILETE O SIMILAR QUE CUMPLA COMO MÍNIMO CON LAS MISMAS ESPECIFICACIONES TÉCNICAS, DE CALIDAD, DURACIÓN Y GARANTÍA DE SERVICIO , INCLUYE: CARGA Y ACARREO, MANO DE OBRA, HERRAMIENTAS ESPECIALIZADAS, MAQUINARIA, EQUIPO Y TODO LO NECESARIO PARA SU CORRECTA EJECUCIÓN | PZA | 1 |  |  | 0
| 44 | SUMINISTRO E INSTALACIÓN DE VARILLA DE ACERO CON RECUBRIMIENTO DE COBRE DE 5/8 X 1.50M, INCLUYE: CARGA Y ACARREO, MANO DE OBRA, HERRAMIENTAS ESPECIALIZADAS, MAQUINARIA, EQUIPO Y TODO LO NECESARIO PARA SU CORRECTA EJECUCIÓN. | PZA | 2 |  |  | 0
| 45 | SUMINISTRO E INSTALACIÓN DE CABLE DE COBRE DESNUDO PARA UNION EQUIPOTENCIAL DE COBRE CAL. 2/0, INCLUYE: MANO DE OBRA, HERRAMIENTAS ESPECIALIZADAS, MAQUINARIA, EQUIPO Y TODO LO NECESARIO PARA SU CORRECTA EJECUCIÓN. | ML | 4.45 |  |  | 0
| 46 | SUMINISTRO E INSTALACIÓN DE BARRA UNION DE TIERRA FISICA CON GABINETE DE 1000 AMP. , INCLUYE: MANO DE OBRA, HERRAMIENTAS ESPECIALIZADAS, MAQUINARIA, EQUIPO Y TODO LO NECESARIO PARA SU CORRECTA EJECUCIÓN. | PZA | 2 |  |  | 0
| 47 | SUMINISTRO E INSTALACIÓN DE AEROSOL PROTECTOR ANTIOXIDANTE PARA UNIONES ELECTRICAS, INCLUYE: MANO DE OBRA, HERRAMIENTAS ESPECIALIZADAS, MAQUINARIA, EQUIPO Y TODO LO NECESARIO PARA SU CORRECTA EJECUCIÓN. | PZA | 1 |  |  | 0
| IV.- | ZONA DE ESCAMPADO
| 48 | EXCAVACIÓN DE HASTA 1.00 M. DE PROFUNDIDAD PARA LA CANALIZACIÓN DE LA RED DE TIERRA FÍSICA POR MEDIOS MANUALES Y/O MECANICOS INCLUYE ACARREO Y LIMPIEZA MANO DE OBRA Y EQUIPO ESPECIALIZADO Y TODO LO NECESARIO PARA LA CORRECTA EJECUCIÓN DE LOS TRABAJOS. | ML | 17.78 |  |  | 0
| 49 | SUMINISTRO E INSTALACIÓN DE TUBERIA PVC DE USO PESADO PARA CANALIZACIÓN Y CONEXIONES CON EQUIPO ESPECIALIZADO Y/O MAQUINARIA INCLUYE: MANO DE OBRA Y EQUIPO ESPECIALIZADO, MATERIALES, HERRAMIENTA, EQUIPO Y TODO LO NECESARIO PARA LA CORRECTA EJECUCIÓN DE LOS TRABAJOS. | ML | 26.78 |  |  | 0
| 50 | SUMINISTRO E INSTALACIÓN KIT PARARRAYOS LINDKEDPRO BASICO MOD. KL-DIPOLOBASIC O SIMILAR QUE CUMPLA COMO MÍNIMO CON LAS MISMAS ESPECIFICACIONES TÉCNICAS, DE CALIDAD, DURACIÓN Y GARANTÍA DE SERVICIO , INCLUYE CARGA Y ACARREO, MANO DE OBRA, HERRAMIENTAS ESPECIALIZADAS, MAQUINARIA, EQUIPO Y TODO LO NECESARIO PARA SU CORRECTA EJECUCIÓN | PZA | 1 |  |  | 0
| 51 | SUMINISTRO E INSTALACIÓN DE AISLADOR DE BAJADA PARA CABLE DE APARTARRAYO LPAISLADO , INCLUYE CARGA Y ACARREO, MANO DE OBRA, HERRAMIENTAS ESPECIALIZADAS, MAQUINARIA, EQUIPO Y TODO LO NECESARIO PARA SU CORRECTA EJECUCIÓN | PZA | 12 |  |  | 0
| 52 | SUMINISTRO E INSTALACIÓN DE REGISTRO DE 7" PARA ACCESO DE PRUEBAS A POZO DE TIERRA LP-COMPUESTO , INCLUYE: CARGA Y ACARREO, MANO DE OBRA, HERRAMIENTAS ESPECIALIZADAS, MAQUINARIA, EQUIPO Y TODO LO NECESARIO PARA SU CORRECTA EJECUCIÓN | PZA | 2 |  |  | 0
| 53 | SUMINISTRO E INSTALACIÓN DE CONECTOR MECANICO TIPO ZAPATA PARA BORNE LP-CB20 , INCLUYE: MANO DE OBRA, HERRAMIENTAS ESPECIALIZADAS, MAQUINARIA, EQUIPO Y TODO LO NECESARIO PARA SU CORRECTA EJECUCIÓN | PZA | 4 |  |  | 0
| 54 | SUMINISTRO Y COLOCACIÓN DE COMPUESTO MEJORADOR DE TERRENO PARA POZO DE TIERRA FISICA LP-COMPUESTO DE 12KG, INCLUYE: ACARREO, LIMPIEZA, MANO DE OBRA, MATERIAL, MAQUINARIA, HERRAMIENTA, EQUIPO Y TODO LO NECESARIO PARA CU CORRECTA EJECUCIÓN. | PZA | 2 |  |  | 0
| 55 | SUMINISTRO Y COLOCACIÓN DE COMPUESTO MEJORADOR DE TERRENO CON MINERAL CONDUCTIVO SECO 12KG LP-COMPUESTO SECO, INCLUYE: ACARREO, LIMPIEZA, MANO DE OBRA, MATERIAL, MAQUINARIA, HERRAMIENTA, EQUIPO Y TODO LO NECESARIO PARA CU CORRECTA EJECUCIÓN. | PZA | 1 |  |  | 0
| 56 | SUMINISTRO E INSTALACIÓN DE CABLE THW CAL. 1/0 AWG DE 19 HILOS, INCLUYE: MANO DE OBRA, HERRAMIENTAS ESPECIALIZADAS, MAQUINARIA, EQUIPO Y TODO LO NECESARIO PARA SU CORRECTA EJECUCIÓN. | ML | 31.22 |  |  | 0
| 57 | SUMINISTRO E INSTALACIÓN DE CABLE THW CAL. 4 AWG VERDE , INCLUYE: MANO DE OBRA, HERRAMIENTAS ESPECIALIZADAS, MAQUINARIA, EQUIPO Y TODO LO NECESARIO PARA SU CORRECTA EJECUCIÓN. | ML | 31.22 |  |  | 0
| 58 | SUMINISTRO E INSTALACIÓN DE ELECTRODO CONVENCIONAL LINKEDPRO TIPO REHILETE SOLDADO LP-REHILETE O SIMILAR QUE CUMPLA COMO MÍNIMO CON LAS MISMAS ESPECIFICACIONES TÉCNICAS, DE CALIDAD, DURACIÓN Y GARANTÍA DE SERVICIO , INCLUYE: CARGA Y ACARREO, MANO DE OBRA, HERRAMIENTAS ESPECIALIZADAS, MAQUINARIA, EQUIPO Y TODO LO NECESARIO PARA SU CORRECTA EJECUCIÓN | PZA | 1 |  |  | 0
| 59 | SUMINISTRO E INSTALACIÓN DE VARILLA DE ACERO CON RECUBRIMIENTO DE COBRE DE 5/8 X 1.50M, INCLUYE: CARGA Y ACARREO, MANO DE OBRA, HERRAMIENTAS ESPECIALIZADAS, MAQUINARIA, EQUIPO Y TODO LO NECESARIO PARA SU CORRECTA EJECUCIÓN. | PZA | 2 |  |  | 0
| 60 | SUMINISTRO E INSTALACIÓN DE CABLE DE COBRE DESNUDO PARA UNION EQUIPOTENCIAL DE COBRE CAL. 2/0, INCLUYE: MANO DE OBRA, HERRAMIENTAS ESPECIALIZADAS, MAQUINARIA, EQUIPO Y TODO LO NECESARIO PARA SU CORRECTA EJECUCIÓN. | ML | 4.45 |  |  | 0
| 61 | SUMINISTRO E INSTALACIÓN DE BARRA UNION DE TIERRA FISICA CON GABINETE DE 1000 AMP. , INCLUYE: MANO DE OBRA, HERRAMIENTAS ESPECIALIZADAS, MAQUINARIA, EQUIPO Y TODO LO NECESARIO PARA SU CORRECTA EJECUCIÓN. | PZA | 2 |  |  | 0
| 62 | SUMINISTRO E INSTALACIÓN DE AEROSOL PROTECTOR ANTIOXIDANTE PARA UNIONES ELECTRICAS, INCLUYE: MANO DE OBRA, HERRAMIENTAS ESPECIALIZADAS, MAQUINARIA, EQUIPO Y TODO LO NECESARIO PARA SU CORRECTA EJECUCIÓN. | PZA | 1 |  |  | 0
| V.- | BASCULA MUELLE 3
| 6 | EXCAVACIÓN DE HASTA 1.00 M. DE PROFUNDIDAD PARA LA CANALIZACIÓN DE LA RED DE TIERRA FÍSICA POR MEDIOS MANUALES Y/O MECANICOS INCLUYE ACARREO Y LIMPIEZA MANO DE OBRA Y EQUIPO ESPECIALIZADO Y TODO LO NECESARIO PARA LA CORRECTA EJECUCIÓN DE LOS TRABAJOS. | ML | 17.78 |  |  | 0
| 64 | SUMINISTRO E INSTALACIÓN DE TUBERIA PVC DE USO PESADO PARA CANALIZACIÓN Y CONEXIONES CON EQUIPO ESPECIALIZADO Y/O MAQUINARIA INCLUYE: MANO DE OBRA Y EQUIPO ESPECIALIZADO, MATERIALES, HERRAMIENTA, EQUIPO Y TODO LO NECESARIO PARA LA CORRECTA EJECUCIÓN DE LOS TRABAJOS. | ML | 32.78 |  |  | 0
| 65 | SUMINISTRO E INSTALACIÓN KIT PARARRAYOS LINDKEDPRO BASICO MOD. KL-DIPOLOBASIC O SIMILAR QUE CUMPLA COMO MÍNIMO CON LAS MISMAS ESPECIFICACIONES TÉCNICAS, DE CALIDAD, DURACIÓN Y GARANTÍA DE SERVICIO , INCLUYE CARGA Y ACARREO, MANO DE OBRA, HERRAMIENTAS ESPECIALIZADAS, MAQUINARIA, EQUIPO Y TODO LO NECESARIO PARA SU CORRECTA EJECUCIÓN | PZA | 1 |  |  | 0
| 66 | SUMINISTRO E INSTALACIÓN DE AISLADOR DE BAJADA PARA CABLE DE APARTARRAYO LPAISLADO , INCLUYE CARGA Y ACARREO, MANO DE OBRA, HERRAMIENTAS ESPECIALIZADAS, MAQUINARIA, EQUIPO Y TODO LO NECESARIO PARA SU CORRECTA EJECUCIÓN | PZA | 16 |  |  | 0
| 67 | SUMINISTRO E INSTALACIÓN DE REGISTRO DE 7" PARA ACCESO DE PRUEBAS A POZO DE TIERRA LP-COMPUESTO , INCLUYE: CARGA Y ACARREO, MANO DE OBRA, HERRAMIENTAS ESPECIALIZADAS, MAQUINARIA, EQUIPO Y TODO LO NECESARIO PARA SU CORRECTA EJECUCIÓN | PZA | 2 |  |  | 0
| 68 | SUMINISTRO E INSTALACIÓN DE CONECTOR MECANICO TIPO ZAPATA PARA BORNE LP-CB20 , INCLUYE: MANO DE OBRA, HERRAMIENTAS ESPECIALIZADAS, MAQUINARIA, EQUIPO Y TODO LO NECESARIO PARA SU CORRECTA EJECUCIÓN | PZA | 4 |  |  | 0
| 69 | SUMINISTRO Y COLOCACIÓN DE COMPUESTO MEJORADOR DE TERRENO PARA POZO DE TIERRA FISICA LP-COMPUESTO DE 12KG, INCLUYE: ACARREO, LIMPIEZA, MANO DE OBRA, MATERIAL, MAQUINARIA, HERRAMIENTA, EQUIPO Y TODO LO NECESARIO PARA CU CORRECTA EJECUCIÓN. | PZA | 2 |  |  | 0
| 70 | SUMINISTRO Y COLOCACIÓN DE COMPUESTO MEJORADOR DE TERRENO CON MINERAL CONDUCTIVO SECO 12KG LP-COMPUESTO SECO, INCLUYE: ACARREO, LIMPIEZA, MANO DE OBRA, MATERIAL, MAQUINARIA, HERRAMIENTA, EQUIPO Y TODO LO NECESARIO PARA CU CORRECTA EJECUCIÓN. | PZA | 1 |  |  | 0
| 71 | SUMINISTRO E INSTALACIÓN DE CABLE THW CAL. 1/0 AWG DE 19 HILOS, INCLUYE: MANO DE OBRA, HERRAMIENTAS ESPECIALIZADAS, MAQUINARIA, EQUIPO Y TODO LO NECESARIO PARA SU CORRECTA EJECUCIÓN. | ML | 37.22 |  |  | 0
| 72 | SUMINISTRO E INSTALACIÓN DE CABLE THW CAL. 4 AWG VERDE , INCLUYE: MANO DE OBRA, HERRAMIENTAS ESPECIALIZADAS, MAQUINARIA, EQUIPO Y TODO LO NECESARIO PARA SU CORRECTA EJECUCIÓN. | ML | 37.22 |  |  | 0
| 73 | SUMINISTRO E INSTALACIÓN DE ELECTRODO CONVENCIONAL LINKEDPRO TIPO REHILETE SOLDADO LP-REHILETE O SIMILAR QUE CUMPLA COMO MÍNIMO CON LAS MISMAS ESPECIFICACIONES TÉCNICAS, DE CALIDAD, DURACIÓN Y GARANTÍA DE SERVICIO , INCLUYE: CARGA Y ACARREO, MANO DE OBRA, HERRAMIENTAS ESPECIALIZADAS, MAQUINARIA, EQUIPO Y TODO LO NECESARIO PARA SU CORRECTA EJECUCIÓN | PZA | 1 |  |  | 0
| 74 | SUMINISTRO E INSTALACIÓN DE VARILLA DE ACERO CON RECUBRIMIENTO DE COBRE DE 5/8 X 1.50M, INCLUYE: CARGA Y ACARREO, MANO DE OBRA, HERRAMIENTAS ESPECIALIZADAS, MAQUINARIA, EQUIPO Y TODO LO NECESARIO PARA SU CORRECTA EJECUCIÓN. | PZA | 2 |  |  | 0
| 75 | SUMINISTRO E INSTALACIÓN DE CABLE DE COBRE DESNUDO PARA UNION EQUIPOTENCIAL DE COBRE CAL. 2/0, INCLUYE: MANO DE OBRA, HERRAMIENTAS ESPECIALIZADAS, MAQUINARIA, EQUIPO Y TODO LO NECESARIO PARA SU CORRECTA EJECUCIÓN. | ML | 4.45 |  |  | 0
| 76 | SUMINISTRO E INSTALACIÓN DE BARRA UNION DE TIERRA FISICA CON GABINETE DE 1000 AMP. , INCLUYE: MANO DE OBRA, HERRAMIENTAS ESPECIALIZADAS, MAQUINARIA, EQUIPO Y TODO LO NECESARIO PARA SU CORRECTA EJECUCIÓN. | PZA | 2 |  |  | 0
| 77 | SUMINISTRO E INSTALACIÓN DE AEROSOL PROTECTOR ANTIOXIDANTE PARA UNIONES ELECTRICAS, INCLUYE: MANO DE OBRA, HERRAMIENTAS ESPECIALIZADAS, MAQUINARIA, EQUIPO Y TODO LO NECESARIO PARA SU CORRECTA EJECUCIÓN. | PZA | 1 |  |  | 0
| VI.- | ALMACEN DE RESIDUOS PELIGROSOS
| 78 | EXCAVACIÓN DE HASTA 1.00 M. DE PROFUNDIDAD PARA LA CANALIZACIÓN DE LA RED DE TIERRA FÍSICA POR MEDIOS MANUALES Y/O MECANICOS INCLUYE ACARREO Y LIMPIEZA MANO DE OBRA Y EQUIPO ESPECIALIZADO Y TODO LO NECESARIO PARA LA CORRECTA EJECUCIÓN DE LOS TRABAJOS. | ML | 17.78 |  |  | 0
| 79 | SUMINISTRO E INSTALACIÓN DE TUBERIA PVC DE USO PESADO PARA CANALIZACIÓN Y CONEXIONES CON EQUIPO ESPECIALIZADO Y/O MAQUINARIA INCLUYE: MANO DE OBRA Y EQUIPO ESPECIALIZADO, MATERIALES, HERRAMIENTA, EQUIPO Y TODO LO NECESARIO PARA LA CORRECTA EJECUCIÓN DE LOS TRABAJOS. | ML | 26.78 |  |  | 0
| 80 | SUMINISTRO E INSTALACIÓN KIT PARARRAYOS LINDKEDPRO BASICO MOD. KL-DIPOLOBASIC O SIMILAR QUE CUMPLA COMO MÍNIMO CON LAS MISMAS ESPECIFICACIONES TÉCNICAS, DE CALIDAD, DURACIÓN Y GARANTÍA DE SERVICIO , INCLUYE CARGA Y ACARREO, MANO DE OBRA, HERRAMIENTAS ESPECIALIZADAS, MAQUINARIA, EQUIPO Y TODO LO NECESARIO PARA SU CORRECTA EJECUCIÓN | PZA | 1 |  |  | 0
| 81 | SUMINISTRO E INSTALACIÓN DE AISLADOR DE BAJADA PARA CABLE DE APARTARRAYO LPAISLADO , INCLUYE CARGA Y ACARREO, MANO DE OBRA, HERRAMIENTAS ESPECIALIZADAS, MAQUINARIA, EQUIPO Y TODO LO NECESARIO PARA SU CORRECTA EJECUCIÓN | PZA | 12 |  |  | 0
| 82 | SUMINISTRO E INSTALACIÓN DE REGISTRO DE 7" PARA ACCESO DE PRUEBAS A POZO DE TIERRA LP-COMPUESTO , INCLUYE: CARGA Y ACARREO, MANO DE OBRA, HERRAMIENTAS ESPECIALIZADAS, MAQUINARIA, EQUIPO Y TODO LO NECESARIO PARA SU CORRECTA EJECUCIÓN | PZA | 2 |  |  | 0
| 83 | SUMINISTRO E INSTALACIÓN DE CONECTOR MECANICO TIPO ZAPATA PARA BORNE LP-CB20 , INCLUYE: MANO DE OBRA, HERRAMIENTAS ESPECIALIZADAS, MAQUINARIA, EQUIPO Y TODO LO NECESARIO PARA SU CORRECTA EJECUCIÓN | PZA | 4 |  |  | 0
| 84 | SUMINISTRO Y COLOCACIÓN DE COMPUESTO MEJORADOR DE TERRENO PARA POZO DE TIERRA FISICA LP-COMPUESTO DE 12KG, INCLUYE: ACARREO, LIMPIEZA, MANO DE OBRA, MATERIAL, MAQUINARIA, HERRAMIENTA, EQUIPO Y TODO LO NECESARIO PARA CU CORRECTA EJECUCIÓN. | PZA | 2 |  |  | 0
| 85 | SUMINISTRO Y COLOCACIÓN DE COMPUESTO MEJORADOR DE TERRENO CON MINERAL CONDUCTIVO SECO 12KG LP-COMPUESTO SECO, INCLUYE: ACARREO, LIMPIEZA, MANO DE OBRA, MATERIAL, MAQUINARIA, HERRAMIENTA, EQUIPO Y TODO LO NECESARIO PARA CU CORRECTA EJECUCIÓN. | PZA | 1 |  |  | 0
| 86 | SUMINISTRO E INSTALACIÓN DE CABLE THW CAL. 1/0 AWG DE 19 HILOS, INCLUYE: MANO DE OBRA, HERRAMIENTAS ESPECIALIZADAS, MAQUINARIA, EQUIPO Y TODO LO NECESARIO PARA SU CORRECTA EJECUCIÓN. | ML | 31.22 |  |  | 0
| 87 | SUMINISTRO E INSTALACIÓN DE CABLE THW CAL. 4 AWG VERDE , INCLUYE: MANO DE OBRA, HERRAMIENTAS ESPECIALIZADAS, MAQUINARIA, EQUIPO Y TODO LO NECESARIO PARA SU CORRECTA EJECUCIÓN. | ML | 31.22 |  |  | 0
| 88 | SUMINISTRO E INSTALACIÓN DE ELECTRODO CONVENCIONAL LINKEDPRO TIPO REHILETE SOLDADO LP-REHILETE O SIMILAR QUE CUMPLA COMO MÍNIMO CON LAS MISMAS ESPECIFICACIONES TÉCNICAS, DE CALIDAD, DURACIÓN Y GARANTÍA DE SERVICIO , INCLUYE: CARGA Y ACARREO, MANO DE OBRA, HERRAMIENTAS ESPECIALIZADAS, MAQUINARIA, EQUIPO Y TODO LO NECESARIO PARA SU CORRECTA EJECUCIÓN | PZA | 1 |  |  | 0
| 89 | SUMINISTRO E INSTALACIÓN DE VARILLA DE ACERO CON RECUBRIMIENTO DE COBRE DE 5/8 X 1.50M, INCLUYE: CARGA Y ACARREO, MANO DE OBRA, HERRAMIENTAS ESPECIALIZADAS, MAQUINARIA, EQUIPO Y TODO LO NECESARIO PARA SU CORRECTA EJECUCIÓN. | PZA | 2 |  |  | 0
| 90 | SUMINISTRO E INSTALACIÓN DE CABLE DE COBRE DESNUDO PARA UNION EQUIPOTENCIAL DE COBRE CAL. 2/0, INCLUYE: MANO DE OBRA, HERRAMIENTAS ESPECIALIZADAS, MAQUINARIA, EQUIPO Y TODO LO NECESARIO PARA SU CORRECTA EJECUCIÓN. | ML | 4.45 |  |  | 0
| 91 | SUMINISTRO E INSTALACIÓN DE BARRA UNION DE TIERRA FISICA CON GABINETE DE 1000 AMP. , INCLUYE: MANO DE OBRA, HERRAMIENTAS ESPECIALIZADAS, MAQUINARIA, EQUIPO Y TODO LO NECESARIO PARA SU CORRECTA EJECUCIÓN. | PZA | 2 |  |  | 0
| 92 | SUMINISTRO E INSTALACIÓN DE AEROSOL PROTECTOR ANTIOXIDANTE PARA UNIONES ELECTRICAS, INCLUYE: MANO DE OBRA, HERRAMIENTAS ESPECIALIZADAS, MAQUINARIA, EQUIPO Y TODO LO NECESARIO PARA SU CORRECTA EJECUCIÓN. | PZA | 1 |  |  | 0
| VII.- | ALMACEN SECO ZONA 6 (INTERALTA)
| 93 | EXCAVACIÓN DE HASTA 1.00 M. DE PROFUNDIDAD PARA LA CANALIZACIÓN DE LA RED DE TIERRA FÍSICA POR MEDIOS MANUALES Y/O MECANICOS INCLUYE ACARREO Y LIMPIEZA MANO DE OBRA Y EQUIPO ESPECIALIZADO Y TODO LO NECESARIO PARA LA CORRECTA EJECUCIÓN DE LOS TRABAJOS. | ML | 17.78 |  |  | 0
| 94 | DEMOLICIÓN DE CONCRETO DE 20 CM DE ANCHO CON UNA RESISTENCIA DE F'C= 250 KG/CM2 CON EQUIPO ESPECIALIZADO Y/O MAQUINARIA INCLUYE: MANO DE OBRA Y EQUIPO ESPECIALIZADO, MATERIALES, HERRAMIENTA, EQUIPO Y TODO LO NECESARIO PARA LA CORRECTA EJECUCIÓN DE LOS TRABAJOS. | ML | 2 |  |  | 0
| 95 | SUMINISTRO Y COLOCACIÓN DE CONCRETO DE CONCRETO DE 20 CM DE ANCHO POR 5 CM DE ESPESOR CON UNA RESISTENCIA DE F'C= 250 KG/CM2 INCLUYE: MALLA ELECTROSOLDADA, MANO DE OBRA Y EQUIPO ESPECIALIZADO, MATERIALES, HERRAMIENTA, EQUIPO Y TODO LO NECESARIO PARA LA CORRECTA EJECUCIÓN DE LOS TRABAJOS. | M3 | 2 |  |  | 0
| 96 | SUMINISTRO E INSTALACIÓN DE TUBERIA PVC DE USO PESADO PARA CANALIZACIÓN Y CONEXIONES CON EQUIPO ESPECIALIZADO Y/O MAQUINARIA INCLUYE: MANO DE OBRA Y EQUIPO ESPECIALIZADO, MATERIALES, HERRAMIENTA, EQUIPO Y TODO LO NECESARIO PARA LA CORRECTA EJECUCIÓN DE LOS TRABAJOS. | ML | 32.78 |  |  | 0
| 97 | SUMINISTRO E INSTALACIÓN KIT PARARRAYOS LINDKEDPRO BASICO MOD. KL-DIPOLOBASIC O SIMILAR QUE CUMPLA COMO MÍNIMO CON LAS MISMAS ESPECIFICACIONES TÉCNICAS, DE CALIDAD, DURACIÓN Y GARANTÍA DE SERVICIO , INCLUYE CARGA Y ACARREO, MANO DE OBRA, HERRAMIENTAS ESPECIALIZADAS, MAQUINARIA, EQUIPO Y TODO LO NECESARIO PARA SU CORRECTA EJECUCIÓN | PZA | 1 |  |  | 0
| 98 | SUMINISTRO E INSTALACIÓN DE AISLADOR DE BAJADA PARA CABLE DE APARTARRAYO LPAISLADO , INCLUYE CARGA Y ACARREO, MANO DE OBRA, HERRAMIENTAS ESPECIALIZADAS, MAQUINARIA, EQUIPO Y TODO LO NECESARIO PARA SU CORRECTA EJECUCIÓN | PZA | 16 |  |  | 0
| 99 | SUMINISTRO E INSTALACIÓN DE REGISTRO DE 7" PARA ACCESO DE PRUEBAS A POZO DE TIERRA LP-COMPUESTO , INCLUYE: CARGA Y ACARREO, MANO DE OBRA, HERRAMIENTAS ESPECIALIZADAS, MAQUINARIA, EQUIPO Y TODO LO NECESARIO PARA SU CORRECTA EJECUCIÓN | PZA | 2 |  |  | 0 | .
| 100 | SUMINISTRO E INSTALACIÓN DE CONECTOR MECANICO TIPO ZAPATA PARA BORNE LP-CB20 , INCLUYE: MANO DE OBRA, HERRAMIENTAS ESPECIALIZADAS, MAQUINARIA, EQUIPO Y TODO LO NECESARIO PARA SU CORRECTA EJECUCIÓN | PZA | 4 |  |  | 0
| 101 | SUMINISTRO Y COLOCACIÓN DE COMPUESTO MEJORADOR DE TERRENO PARA POZO DE TIERRA FISICA LP-COMPUESTO DE 12KG, INCLUYE: ACARREO, LIMPIEZA, MANO DE OBRA, MATERIAL, MAQUINARIA, HERRAMIENTA, EQUIPO Y TODO LO NECESARIO PARA CU CORRECTA EJECUCIÓN. | PZA | 2 |  |  | 0
| 102 | SUMINISTRO Y COLOCACIÓN DE COMPUESTO MEJORADOR DE TERRENO CON MINERAL CONDUCTIVO SECO 12KG LP-COMPUESTO SECO, INCLUYE: ACARREO, LIMPIEZA, MANO DE OBRA, MATERIAL, MAQUINARIA, HERRAMIENTA, EQUIPO Y TODO LO NECESARIO PARA CU CORRECTA EJECUCIÓN. | PZA | 1 |  |  | 0
| 103 | SUMINISTRO E INSTALACIÓN DE CABLE THW CAL. 1/0 AWG DE 19 HILOS, INCLUYE: MANO DE OBRA, HERRAMIENTAS ESPECIALIZADAS, MAQUINARIA, EQUIPO Y TODO LO NECESARIO PARA SU CORRECTA EJECUCIÓN. | ML | 37.22 |  |  | 0
| 104 | SUMINISTRO E INSTALACIÓN DE CABLE THW CAL. 4 AWG VERDE , INCLUYE: MANO DE OBRA, HERRAMIENTAS ESPECIALIZADAS, MAQUINARIA, EQUIPO Y TODO LO NECESARIO PARA SU CORRECTA EJECUCIÓN. | ML | 37.22 |  |  | 0
| 105 | SUMINISTRO E INSTALACIÓN DE ELECTRODO CONVENCIONAL LINKEDPRO TIPO REHILETE SOLDADO LP-REHILETE O SIMILAR QUE CUMPLA COMO MÍNIMO CON LAS MISMAS ESPECIFICACIONES TÉCNICAS, DE CALIDAD, DURACIÓN Y GARANTÍA DE SERVICIO , INCLUYE: CARGA Y ACARREO, MANO DE OBRA, HERRAMIENTAS ESPECIALIZADAS, MAQUINARIA, EQUIPO Y TODO LO NECESARIO PARA SU CORRECTA EJECUCIÓN | PZA | 1 |  |  | 0
| 106 | SUMINISTRO E INSTALACIÓN DE VARILLA DE ACERO CON RECUBRIMIENTO DE COBRE DE 5/8 X 1.50M, INCLUYE: CARGA Y ACARREO, MANO DE OBRA, HERRAMIENTAS ESPECIALIZADAS, MAQUINARIA, EQUIPO Y TODO LO NECESARIO PARA SU CORRECTA EJECUCIÓN. | PZA | 2 |  |  | 0
| 107 | SUMINISTRO E INSTALACIÓN DE CABLE DE COBRE DESNUDO PARA UNION EQUIPOTENCIAL DE COBRE CAL. 2/0, INCLUYE: MANO DE OBRA, HERRAMIENTAS ESPECIALIZADAS, MAQUINARIA, EQUIPO Y TODO LO NECESARIO PARA SU CORRECTA EJECUCIÓN. | ML | 4.45 |  |  | 0
| 108 | SUMINISTRO E INSTALACIÓN DE BARRA UNION DE TIERRA FISICA CON GABINETE DE 1000 AMP. , INCLUYE: MANO DE OBRA, HERRAMIENTAS ESPECIALIZADAS, MAQUINARIA, EQUIPO Y TODO LO NECESARIO PARA SU CORRECTA EJECUCIÓN. | PZA | 2 |  |  | 0
| 109 | SUMINISTRO E INSTALACIÓN DE AEROSOL PROTECTOR ANTIOXIDANTE PARA UNIONES ELECTRICAS, INCLUYE: MANO DE OBRA, HERRAMIENTAS ESPECIALIZADAS, MAQUINARIA, EQUIPO Y TODO LO NECESARIO PARA SU CORRECTA EJECUCIÓN. | PZA | 1 |  |  | 0
| VIII.- | CASETA MUELLE 7
| 110 | EXCAVACIÓN DE HASTA 1.00 M. DE PROFUNDIDAD PARA LA CANALIZACIÓN DE LA RED DE TIERRA FÍSICA POR MEDIOS MANUALES Y/O MECANICOS INCLUYE ACARREO Y LIMPIEZA MANO DE OBRA Y EQUIPO ESPECIALIZADO Y TODO LO NECESARIO PARA LA CORRECTA EJECUCIÓN DE LOS TRABAJOS. | ML | 17.78 |  |  | 0
| 111 | SUMINISTRO E INSTALACIÓN DE TUBERIA PVC DE USO PESADO PARA CANALIZACIÓN Y CONEXIONES CON EQUIPO ESPECIALIZADO Y/O MAQUINARIA INCLUYE: MANO DE OBRA Y EQUIPO ESPECIALIZADO, MATERIALES, HERRAMIENTA, EQUIPO Y TODO LO NECESARIO PARA LA CORRECTA EJECUCIÓN DE LOS TRABAJOS. | ML | 26.78 |  |  | 0
| 112 | SUMINISTRO E INSTALACIÓN KIT PARARRAYOS LINDKEDPRO BASICO MOD. KL-DIPOLOBASIC O SIMILAR QUE CUMPLA COMO MÍNIMO CON LAS MISMAS ESPECIFICACIONES TÉCNICAS, DE CALIDAD, DURACIÓN Y GARANTÍA DE SERVICIO , INCLUYE CARGA Y ACARREO, MANO DE OBRA, HERRAMIENTAS ESPECIALIZADAS, MAQUINARIA, EQUIPO Y TODO LO NECESARIO PARA SU CORRECTA EJECUCIÓN | PZA | 1 |  |  | 0
| 113 | SUMINISTRO E INSTALACIÓN DE AISLADOR DE BAJADA PARA CABLE DE APARTARRAYO LPAISLADO , INCLUYE CARGA Y ACARREO, MANO DE OBRA, HERRAMIENTAS ESPECIALIZADAS, MAQUINARIA, EQUIPO Y TODO LO NECESARIO PARA SU CORRECTA EJECUCIÓN | PZA | 12 |  |  | 0
| 114 | SUMINISTRO E INSTALACIÓN DE REGISTRO DE 7" PARA ACCESO DE PRUEBAS A POZO DE TIERRA LP-COMPUESTO , INCLUYE: CARGA Y ACARREO, MANO DE OBRA, HERRAMIENTAS ESPECIALIZADAS, MAQUINARIA, EQUIPO Y TODO LO NECESARIO PARA SU CORRECTA EJECUCIÓN | PZA | 2 |  |  | 0
| 115 | SUMINISTRO E INSTALACIÓN DE CONECTOR MECANICO TIPO ZAPATA PARA BORNE LP-CB20 , INCLUYE: MANO DE OBRA, HERRAMIENTAS ESPECIALIZADAS, MAQUINARIA, EQUIPO Y TODO LO NECESARIO PARA SU CORRECTA EJECUCIÓN | PZA | 4 |  |  | 0
| 116 | SUMINISTRO Y COLOCACIÓN DE COMPUESTO MEJORADOR DE TERRENO PARA POZO DE TIERRA FISICA LP-COMPUESTO DE 12KG, INCLUYE: ACARREO, LIMPIEZA, MANO DE OBRA, MATERIAL, MAQUINARIA, HERRAMIENTA, EQUIPO Y TODO LO NECESARIO PARA CU CORRECTA EJECUCIÓN. | PZA | 2 |  |  | 0
| 117 | SUMINISTRO Y COLOCACIÓN DE COMPUESTO MEJORADOR DE TERRENO CON MINERAL CONDUCTIVO SECO 12KG LP-COMPUESTO SECO, INCLUYE: ACARREO, LIMPIEZA, MANO DE OBRA, MATERIAL, MAQUINARIA, HERRAMIENTA, EQUIPO Y TODO LO NECESARIO PARA CU CORRECTA EJECUCIÓN. | PZA | 1 |  |  | 0
| 118 | SUMINISTRO E INSTALACIÓN DE CABLE THW CAL. 1/0 AWG DE 19 HILOS, INCLUYE: MANO DE OBRA, HERRAMIENTAS ESPECIALIZADAS, MAQUINARIA, EQUIPO Y TODO LO NECESARIO PARA SU CORRECTA EJECUCIÓN. | ML | 31.22 |  |  | 0
| 119 | SUMINISTRO E INSTALACIÓN DE CABLE THW CAL. 4 AWG VERDE , INCLUYE: MANO DE OBRA, HERRAMIENTAS ESPECIALIZADAS, MAQUINARIA, EQUIPO Y TODO LO NECESARIO PARA SU CORRECTA EJECUCIÓN. | ML | 31.22 |  |  | 0
| 120 | SUMINISTRO E INSTALACIÓN DE ELECTRODO CONVENCIONAL LINKEDPRO TIPO REHILETE SOLDADO LP-REHILETE O SIMILAR QUE CUMPLA COMO MÍNIMO CON LAS MISMAS ESPECIFICACIONES TÉCNICAS, DE CALIDAD, DURACIÓN Y GARANTÍA DE SERVICIO , INCLUYE: CARGA Y ACARREO, MANO DE OBRA, HERRAMIENTAS ESPECIALIZADAS, MAQUINARIA, EQUIPO Y TODO LO NECESARIO PARA SU CORRECTA EJECUCIÓN | PZA | 1 |  |  | 0
| 121 | SUMINISTRO E INSTALACIÓN DE VARILLA DE ACERO CON RECUBRIMIENTO DE COBRE DE 5/8 X 1.50M, INCLUYE: CARGA Y ACARREO, MANO DE OBRA, HERRAMIENTAS ESPECIALIZADAS, MAQUINARIA, EQUIPO Y TODO LO NECESARIO PARA SU CORRECTA EJECUCIÓN. | PZA | 2 |  |  | 0
| 122 | SUMINISTRO E INSTALACIÓN DE CABLE DE COBRE DESNUDO PARA UNION EQUIPOTENCIAL DE COBRE CAL. 2/0, INCLUYE: MANO DE OBRA, HERRAMIENTAS ESPECIALIZADAS, MAQUINARIA, EQUIPO Y TODO LO NECESARIO PARA SU CORRECTA EJECUCIÓN. | ML | 4.45 |  |  | 0
| 123 | SUMINISTRO E INSTALACIÓN DE BARRA UNION DE TIERRA FISICA CON GABINETE DE 1000 AMP. , INCLUYE: MANO DE OBRA, HERRAMIENTAS ESPECIALIZADAS, MAQUINARIA, EQUIPO Y TODO LO NECESARIO PARA SU CORRECTA EJECUCIÓN. | PZA | 2 |  |  | 0
| 124 | SUMINISTRO E INSTALACIÓN DE AEROSOL PROTECTOR ANTIOXIDANTE PARA UNIONES ELECTRICAS, INCLUYE: MANO DE OBRA, HERRAMIENTAS ESPECIALIZADAS, MAQUINARIA, EQUIPO Y TODO LO NECESARIO PARA SU CORRECTA EJECUCIÓN. | PZA | 1 |  |  | 0
| IX.- | BASCULA MUELLE 7
| 125 | EXCAVACIÓN DE HASTA 1.00 M. DE PROFUNDIDAD PARA LA CANALIZACIÓN DE LA RED DE TIERRA FÍSICA POR MEDIOS MANUALES Y/O MECANICOS INCLUYE ACARREO Y LIMPIEZA MANO DE OBRA Y EQUIPO ESPECIALIZADO Y TODO LO NECESARIO PARA LA CORRECTA EJECUCIÓN DE LOS TRABAJOS. | ML | 17.78 |  |  | 0
| 126 | DEMOLICIÓN DE CONCRETO DE 20 CM DE ANCHO CON UNA RESISTENCIA DE F'C= 250 KG/CM2 CON EQUIPO ESPECIALIZADO Y/O MAQUINARIA INCLUYE: MANO DE OBRA Y EQUIPO ESPECIALIZADO, MATERIALES, HERRAMIENTA, EQUIPO Y TODO LO NECESARIO PARA LA CORRECTA EJECUCIÓN DE LOS TRABAJOS. | ML | 2 |  |  | 0
| 127 | SUMINISTRO Y COLOCACIÓN DE CONCRETO DE CONCRETO DE 20 CM DE ANCHO POR 5 CM DE ESPESOR CON UNA RESISTENCIA DE F'C= 250 KG/CM2 INCLUYE: MALLA ELECTROSOLDADA, MANO DE OBRA Y EQUIPO ESPECIALIZADO, MATERIALES, HERRAMIENTA, EQUIPO Y TODO LO NECESARIO PARA LA CORRECTA EJECUCIÓN DE LOS TRABAJOS. | M3 | 2 |  |  | 0
| 128 | SUMINISTRO E INSTALACIÓN DE TUBERIA PVC DE USO PESADO PARA CANALIZACIÓN Y CONEXIONES CON EQUIPO ESPECIALIZADO Y/O MAQUINARIA INCLUYE: MANO DE OBRA Y EQUIPO ESPECIALIZADO, MATERIALES, HERRAMIENTA, EQUIPO Y TODO LO NECESARIO PARA LA CORRECTA EJECUCIÓN DE LOS TRABAJOS. | ML | 26.78 |  |  | 0
| 129 | SUMINISTRO E INSTALACIÓN KIT PARARRAYOS LINDKEDPRO BASICO MOD. KL-DIPOLOBASIC O SIMILAR QUE CUMPLA COMO MÍNIMO CON LAS MISMAS ESPECIFICACIONES TÉCNICAS, DE CALIDAD, DURACIÓN Y GARANTÍA DE SERVICIO , INCLUYE CARGA Y ACARREO, MANO DE OBRA, HERRAMIENTAS ESPECIALIZADAS, MAQUINARIA, EQUIPO Y TODO LO NECESARIO PARA SU CORRECTA EJECUCIÓN | PZA | 1 |  |  | 0
| 130 | SUMINISTRO E INSTALACIÓN DE AISLADOR DE BAJADA PARA CABLE DE APARTARRAYO LPAISLADO , INCLUYE CARGA Y ACARREO, MANO DE OBRA, HERRAMIENTAS ESPECIALIZADAS, MAQUINARIA, EQUIPO Y TODO LO NECESARIO PARA SU CORRECTA EJECUCIÓN | PZA | 12 |  |  | 0
| 131 | SUMINISTRO E INSTALACIÓN DE REGISTRO DE 7" PARA ACCESO DE PRUEBAS A POZO DE TIERRA LP-COMPUESTO , INCLUYE: CARGA Y ACARREO, MANO DE OBRA, HERRAMIENTAS ESPECIALIZADAS, MAQUINARIA, EQUIPO Y TODO LO NECESARIO PARA SU CORRECTA EJECUCIÓN | PZA | 2 |  |  | 0
| 132 | SUMINISTRO E INSTALACIÓN DE CONECTOR MECANICO TIPO ZAPATA PARA BORNE LP-CB20 , INCLUYE: MANO DE OBRA, HERRAMIENTAS ESPECIALIZADAS, MAQUINARIA, EQUIPO Y TODO LO NECESARIO PARA SU CORRECTA EJECUCIÓN | PZA | 4 |  |  | 0
| 133 | SUMINISTRO Y COLOCACIÓN DE COMPUESTO MEJORADOR DE TERRENO PARA POZO DE TIERRA FISICA LP-COMPUESTO DE 12KG, INCLUYE: ACARREO, LIMPIEZA, MANO DE OBRA, MATERIAL, MAQUINARIA, HERRAMIENTA, EQUIPO Y TODO LO NECESARIO PARA CU CORRECTA EJECUCIÓN. | PZA | 2 |  |  | 0
| 134 | SUMINISTRO Y COLOCACIÓN DE COMPUESTO MEJORADOR DE TERRENO CON MINERAL CONDUCTIVO SECO 12KG LP-COMPUESTO SECO, INCLUYE: ACARREO, LIMPIEZA, MANO DE OBRA, MATERIAL, MAQUINARIA, HERRAMIENTA, EQUIPO Y TODO LO NECESARIO PARA CU CORRECTA EJECUCIÓN. | PZA | 1 |  |  | 0
| 135 | SUMINISTRO E INSTALACIÓN DE CABLE THW CAL. 1/0 AWG DE 19 HILOS, INCLUYE: MANO DE OBRA, HERRAMIENTAS ESPECIALIZADAS, MAQUINARIA, EQUIPO Y TODO LO NECESARIO PARA SU CORRECTA EJECUCIÓN. | ML | 31.22 |  |  | 0
| 136 | SUMINISTRO E INSTALACIÓN DE CABLE THW CAL. 4 AWG VERDE , INCLUYE: MANO DE OBRA, HERRAMIENTAS ESPECIALIZADAS, MAQUINARIA, EQUIPO Y TODO LO NECESARIO PARA SU CORRECTA EJECUCIÓN. | ML | 31.22 |  |  | 0
| 137 | SUMINISTRO E INSTALACIÓN DE ELECTRODO CONVENCIONAL LINKEDPRO TIPO REHILETE SOLDADO LP-REHILETE O SIMILAR QUE CUMPLA COMO MÍNIMO CON LAS MISMAS ESPECIFICACIONES TÉCNICAS, DE CALIDAD, DURACIÓN Y GARANTÍA DE SERVICIO , INCLUYE: CARGA Y ACARREO, MANO DE OBRA, HERRAMIENTAS ESPECIALIZADAS, MAQUINARIA, EQUIPO Y TODO LO NECESARIO PARA SU CORRECTA EJECUCIÓN | PZA | 1 |  |  | 0
| 138 | SUMINISTRO E INSTALACIÓN DE VARILLA DE ACERO CON RECUBRIMIENTO DE COBRE DE 5/8 X 1.50M, INCLUYE: CARGA Y ACARREO, MANO DE OBRA, HERRAMIENTAS ESPECIALIZADAS, MAQUINARIA, EQUIPO Y TODO LO NECESARIO PARA SU CORRECTA EJECUCIÓN. | PZA | 2 |  |  | 0
| 139 | SUMINISTRO E INSTALACIÓN DE CABLE DE COBRE DESNUDO PARA UNION EQUIPOTENCIAL DE COBRE CAL. 2/0, INCLUYE: MANO DE OBRA, HERRAMIENTAS ESPECIALIZADAS, MAQUINARIA, EQUIPO Y TODO LO NECESARIO PARA SU CORRECTA EJECUCIÓN. | ML | 4.45 |  |  | 0
| 140 | SUMINISTRO E INSTALACIÓN DE BARRA UNION DE TIERRA FISICA CON GABINETE DE 1000 AMP. , INCLUYE: MANO DE OBRA, HERRAMIENTAS ESPECIALIZADAS, MAQUINARIA, EQUIPO Y TODO LO NECESARIO PARA SU CORRECTA EJECUCIÓN. | PZA | 2 |  |  | 0
| 141 | SUMINISTRO E INSTALACIÓN DE AEROSOL PROTECTOR ANTIOXIDANTE PARA UNIONES ELECTRICAS, INCLUYE: MANO DE OBRA, HERRAMIENTAS ESPECIALIZADAS, MAQUINARIA, EQUIPO Y TODO LO NECESARIO PARA SU CORRECTA EJECUCIÓN. | PZA | 1 |  |  | 0
[6 empty] | EDIFICIO DE AUTORIDADES | 0
[6 empty] | TERMINAL TERRESTRE | 0
[6 empty] | ALMACEN MUELLE 4 | 0
[6 empty] | ZONA DE ESCAMPADO | 0
[6 empty] | BASCULA MUELLE 3 | 0
[6 empty] | ALMACEN DE RESIDUOS PELIGROSOS | 0
[6 empty] | ALMACEN SECO ZONA 6 (INTERALTA) | 0
[6 empty] | CASETA MUELLE 7 | 0
[6 empty] | BASCULA MUELLE 7 | 0
[6 empty] | SUBTOTAL DE PRESUPUESTO | 0
[6 empty] | 16% I.V.A. | 0
[6 empty] | MONTO TOTAL DE LA PROPUESTA (IVA INCLUIDO) | 0